## 地址分配
物理层寄存器分段 | 地址范围
PDSCH REPORT | 0x88
RF | 0xf0~0x118
DDR | 0x200~0x224
POWERMETER | 0x1000~0x17FF
公共模块 | 0x5000~0x503C
TBM | 0x5040~0x507C
PUSCH | 0x5080~0x513C
PUCCH | 0x5140~0x517C
PRACH | 0x5180~0x51BC
FFT&IFFT | 0x51C0~0x51DC
PBCH | 0x51E0~0x51FC
PDSCH | 0x5200~0x52BC
CSI-RS | 0x52C0~0x52DC
同步& 频偏估计 | 0x52E0~0x53BC
SRS | 0x53C0~0x5400
PDCCH | 0x5400~0x5480
TOD | 0x558c~0x5598
1pps | 0x5600~0x5630
ALOHA CONFIG | 0x5680

## PDSCH REPORT
寄存器基地址 | 寄存器地址
0x80000000 | 0x80000000 + offset_address
44
|  | name | offset addres | size | type | name | assignment | type | initial value | reference | labels | comment
|  |  | 0x88 | Bit[7:0] |  | tb0_dl_ps_buf_idx | [5 empty] | 传输块数据对应的索引，取值范围0~15
|  |  |  | Bit[14:8] |  | slot | [5 empty] | 0~79，时隙号，当时传输块对应的时隙号
|  |  |  | Bit[28:15] |  | tb0_size_in_byte | [5 empty] | 以字节为单位的传输块大小，不足一个字节的部分当作一字节
|  |  |  | Bit[29:29] |  | tb0_crc_flag | [5 empty] | 1：CRC OK 0：CRC Fail
|  |  |  | Bit[31:30] |  | resv0

## RF
寄存器基地址 | 寄存器地址
0x80000000 | 0x80000000 + offset_address
|  | name | offset addres | size | name | comment | type | initial value
|  |  | 0xf0 | Bit[31:0] | RX switch | 0x1: on, 0x0 : off |  | 0x1 RX on
|  |  | 0xf4 | Bit[31:0] | TX switch | 0x1: on, 0x0 : off |  | 0x1 TX on
|  |  | 0x114 | Bit[31:0] | dsa value | RF soc RX 1nd dsa value
|  |  | 0x118 | Bit[31:0] | dsa value | RF soc RX 2nd dsa value |  | 0x30 = (48 /4 = 12db)
|  |  | 0x124 | Bit[31:0] | dsa value | RF soc TX dsa value

## DDR
寄存器基地址 | 寄存器地址
0x80000000 | 0x80000000 + offset_address
block name
|  | byte size | 32
|  | name | offset addres | size | name | comment
|  |  | 0x200 | Bit[31:0] | cap_length_cfg | 每2.5ms搬运的数据量（字节）
|  |  | 0x204 | Bit[31:0] | cap_test | 用于测试的寄存器：1表示实际抓的数； 2表示自己生成的数
|  |  | 0x20c | Bit[31:0] | cap_en | 1表示开始抓数；2表示停止抓数
|  |  | 0x210 | Bit[31:0] | psddr_high_addr | ddr基地址的高32位
|  |  | 0x214 | Bit[31:0] | psddr_low_addr | ddr基地址的低32位
|  |  | 0x218 | Bit[31:0] | addr_offset | 每2.5ms更新一次给ddr地址的offset
|  |  | 0x224 | Bit[31:0] | pl_ps_ddr_capt_switch_point | 抓数的时钟和对应的点 0x2:rx时域iq数据； 0x7:tx时域iq数据； 0x102:频域pds输入数据； 0x103:频域pdc输入数据；

## POWERMETER
寄存器基地址 | 寄存器地址
0x80001000 | 0x80001000 + offset_address
block name
|  | byte size | 32
|  | name | offset addres | size | type | name | assignment | type | initial value | reference | labels | comment
|  |  | 0x154 | Bit[31:0] |  | power_ant_tx_0 | [5 empty] | TX端功率统计
|  |  | 0x1C0 | Bit[31:0] |  | power_ant_rx_0 | [5 empty] | RX端功率统计
|  |  | 0x200 | Bit[11:0] |  | rfsoc_gain_rx_0 | [5 empty] | RX端功率增益
|  |  | 0x208 | Bit[15:0] |  | rfsoc_gain_tx_0 | [5 empty] | TX端功率增益

## COMMON
寄存器基地址 | 寄存器地址
0x80005000 | 0x80005000 + offset_address
| 绝对地址 | name | offset addres | size | name | comment | type | initial value
| 0x5200 |  | 0x00 | Bit[3:0] | para_flag | 配置参数有效标志 4’d0配置参数无效 4”d1配置参数有效
|  |  |  | Bit[7:4] | slot_num | 时隙号，0~7，PDSCH配置参数对应的时隙号
|  |  |  | Bit[11:8] | subframe_num | 0~9，PDSCH配置参数对应的子帧号
|  |  |  | Bit[23:12] | frame_num | 0~1023，PDSCH配置参数对应的无线帧号
|  |  |  | Bit[25:24] | tb_num | 传输块个数
|  |  |  | Bit[27:26] | resv1
|  |  |  | Bit[28:28] | cp_type | 0：常规cp 1：扩展cp
|  |  |  | Bit[31:29 | resv2
| 0x5204 |  | 0x04 | Bit[0:0] | slot_ssb_en | 该时隙是否存在SSB
|  |  |  | Bit[3:1] | resv3
|  |  |  | Bit[12:4] | ssb_rb_start_num | ？？？
|  |  |  | Bit[15:13] | resv4
|  |  |  | Bit[31:16] | tb0_d1_ps_buf_idx | DDR中存放传输块0的缓存索引，缓存为环形，索引由L1C维护
| 0x5208 |  | 0x08 | Bit[3:0] | t0_pdsch_sym_start | PDSCH在所处时隙中的起始符号
|  |  |  | Bit[7:4] | t0_pdsch_sym_len | PDSCH在所处时隙中的符号个数
|  |  |  | Bit[9:8] | t0_pdsch_dmrs_addpos | 附加DMRS在所处时隙中的位置，对应高层参数dmrs-AdditionalPosition， 0：'pos1' 1：'pos2' 2：'pos3'
|  |  |  | Bit[11:10] | resv5
|  |  |  | Bit[20:12] | t0_pdsch_rb_start | PDSCH频域相对CRB0的起始RB
|  |  |  | Bit[29:21] | t0_pdsch_rb_num | PDSCH的频域RB数量
|  |  |  | Bit[31:30] | resv6
| 0x5000 |  | 0x0 | Bit[31:0] | bypass | 未使用 | RW
| 0x5004 |  | 0x4 | Bit[0] | tx test mode | 0':tx信道(PUSCH/SRS/PUCCH)配置基于寄存器； ‘1’tx信道(PUSCH/SRS/PUCCH)配置基于默认值 | RW | 0x0
|  |  |  | Bit[1] | pdsch_test_mode | 0':pdsch配置基于寄存器; ‘1'pdsch配置基于默认值
| 0x5008 |  | 0x8 | Bit[1:0] | iq_switch_jesd | Tx数据来源 2'd0: 物理层输出 2‘d1: PRACH信道 2’d2: 自发单音 2‘d3: Rx信号环回 | RW
| 0x500c |  | 0xc | Bit[0] | pusch reset | 需要在l1c第一次配置TA后做
|  |  |  | Bit[1] | pusch dmrs reset | 需要在l1c第一次配置TA后做
|  |  |  | Bit[2] | pbch reset | 需要在ssb同步前做
|  |  |  | Bit[3] | csi-rs reset | 需要在ssb同步后做
|  |  |  | Bit[4] | pdsch equ reset | 需要在ssb同步后做
|  |  |  | Bit[5] | pdsch decoder reset | 需要在ssb同步后做
|  |  |  | Bit[6] | pdcch reset
| 0x5010 |  | 0x10 | Bit[31:0] | o_tx_nco_freq_cfg | 频偏/491520000*2^32，需转换成十六进制 | RW
| 0x5014 |  | 0x14 | Bit[31:0] | o_rx_nco_freq_cfg | 频偏/491520000*2^32，需转换成十六进制 | RW
Note on G26: 作者: L1C在配置该寄存器时根据所处场景会配置不同的值：未获取POINTA时，该寄存器配置为相对终端天线带宽下边沿的偏移；获取到POINTA之后，该寄存器配置为相对于CRB0的位置。对FPGA来说含义是一致的：PDSCH相对于收到的信号的频域的下边沿的偏移

## TBM
寄存器基地址 | 寄存器地址
0x80005040 | 0x80005040 + offset_address
| 绝对地址 | name | offset addres | size | name | comment | type | initial value
| 0x5200 |  | 0x00 | Bit[3:0] | para_flag | 配置参数有效标志 4’d0配置参数无效 4”d1配置参数有效
|  |  |  | Bit[7:4] | slot_num | 时隙号，0~7，PDSCH配置参数对应的时隙号
|  |  |  | Bit[11:8] | subframe_num | 0~9，PDSCH配置参数对应的子帧号
|  |  |  | Bit[23:12] | frame_num | 0~1023，PDSCH配置参数对应的无线帧号
|  |  |  | Bit[25:24] | tb_num | 传输块个数
|  |  |  | Bit[27:26] | resv1
|  |  |  | Bit[28:28] | cp_type | 0：常规cp 1：扩展cp
|  |  |  | Bit[31:29 | resv2
| 0x5204 |  | 0x04 | Bit[0:0] | slot_ssb_en | 该时隙是否存在SSB
|  |  |  | Bit[3:1] | resv3
|  |  |  | Bit[12:4] | ssb_rb_start_num | ？？？
|  |  |  | Bit[15:13] | resv4
|  |  |  | Bit[31:16] | tb0_d1_ps_buf_idx | DDR中存放传输块0的缓存索引，缓存为环形，索引由L1C维护
| 0x5208 |  | 0x08 | Bit[3:0] | t0_pdsch_sym_start | PDSCH在所处时隙中的起始符号
|  |  |  | Bit[7:4] | t0_pdsch_sym_len | PDSCH在所处时隙中的符号个数
|  |  |  | Bit[9:8] | t0_pdsch_dmrs_addpos | 附加DMRS在所处时隙中的位置，对应高层参数dmrs-AdditionalPosition， 0：'pos1' 1：'pos2' 2：'pos3'
|  |  |  | Bit[11:10] | resv5
|  |  |  | Bit[20:12] | t0_pdsch_rb_start | PDSCH频域相对CRB0的起始RB
|  |  |  | Bit[29:21] | t0_pdsch_rb_num | PDSCH的频域RB数量
|  |  |  | Bit[31:30] | resv6
| 0x5040 |  | 0x0 | Bit[0] | rx_timing_tuning_mode | 0': rx 定时调整基于同步 ’1‘: rx定时调整基于手动寄存器配置 | RW | 0x0
|  |  |  | Bit[1] | tx_air_timing_tuning_mode | 0': tx空口 定时调整基于fpga内部信号 ’1‘: tx空口定时调整基于手动寄存器配置 | RW | 0x0
| 0x5044 |  | 0x4 | Bit[23:0] | manual_tx_timing_offset | tx定时手动模式下的offset@时钟491.52M 负值为向前调整：如0xffffff为向前调整1clk 正值为向后调整：如0x1为向后调整1clk | RW | 0x0 | #tx channel(except prach) timing, value pending
|  |  |  | Bit[27] | manual_tx_timing_trig | ‘1’，生效bit[23:0]的值 ‘0’：不生效bit[23:0]的值 | RW | 0x0 | 0xffbc64 -> 0x8ffbc64 -> 0xffbc64
| 0x5048 |  | 0x8 | Bit[23:0] | rx_fft_timing_offset | fft定时的offset@时钟491.52M 负值为向前调整：如0xffffff为向前调整1clk 正值为向后调整：如0x1为向后调整1clk | RW | 0xffff38 | #0xffff38 is the cp ending point
| 0x504c |  | 0xc | Bit[23:0] | tx_ch_timing_tuning_offset | tx信道定时(包括触发datamove取数，pus/puc/srs开始做编码的时刻)@245.76M 负值为向前调整：如0xffffff为向前调整1clk 正值为向后调整：如0x1为向后调整1clk | RW | 0x0
|  |  |  | Bit[27] | tx_ch_timing_tuning_trig | ‘1’，生效bit[23:0]的值 ‘0’：不生效bit[23:0]的值 | RW | 0x0
| 0x5050 |  | 0x10 | Bit[23:0] | prach_timing_offset | prach定时的offset@时钟122.88M 负值为向前调整：如0xffffff为向前调整1clk 正值为向后调整：如0x1为向后调整1clk | RW | 0x72e | #prach timing; value pending
| 0x5054 |  | 0x14 | Bit[0] | cdc_fsm_rst_clk245m76 | 跨时钟域(491.52M ->245.76M)状态机复位 | RW | 0x0
|  |  |  | Bit[1] | cdc_fsm_rst_clk122m88 | 跨时钟域(491.52M ->122.88M)状态机复位 | RW | 0x0
|  |  |  | Bit[2] | cdc_fsm_rst_clk368m64 | 跨时钟域(491.52M ->368.64M)状态机复位 | RW | 0x0
| 0x5058 |  | 0x18 | Bit[0] | cdc_fsm_status_245m76 | 0'：重新同步状态 ‘1’：正常工作状态 | RO
|  |  |  | Bit[1] | cdc_fsm_status_491m52 | 0'：重新同步状态 ‘1’：正常工作状态 | RO
Bit[2]
| 0x505c |  | 0x1c | Bit[23:0] | sw_cfg_timing_offset | 软件配置定时的offset@时钟122.88M 负值为向前调整：如0xffffff为向前调整1clk 正值为向后调整：如0x1为向后调整1clk | RW | 0x155c | #rx fft timing; value pending
| 0x5060 |  | 0x20 | Bit[23:0] | pdsch_datamove_timing_offset | pdsch_datamove定时的offset@时钟368.64M 负值为向前调整：如0xffffff为向前调整1clk 正值为向后调整：如0x1为向后调整1clk | RW | 0x0
Note on G23: 作者: L1C在配置该寄存器时根据所处场景会配置不同的值：未获取POINTA时，该寄存器配置为相对终端天线带宽下边沿的偏移；获取到POINTA之后，该寄存器配置为相对于CRB0的位置。对FPGA来说含义是一致的：PDSCH相对于收到的信号的频域的下边沿的偏移

## PUSCH CONFIG
寄存器基地址 | 寄存器地址
0x80005080 | 0x80005080 + offset_address
44
绝对地址 | 绝对地址 | name | offset addres | size | type | name | assignment | type | initial value | reference | labels | comment
0x5080 | 0x5080 |  | 0x00 | Bit[3:0] |  | para_flag | [5 empty] | 配置参数有效标志 4’d0配置参数无效 4”d1配置参数有效
|  |  |  | Bit[7:4] | 0] | slot_num | [5 empty] | 时隙号，0~7，PUSCH的发送时隙号
|  |  |  | Bit[11:8] |  | subframe_num | [5 empty] | 0~9，PUSCH的发送子帧号
|  |  |  | Bit[15:12] |  | slot_num_net | [5 empty] | 时隙号，0~7，PUSCH配置参数对应的时隙号
|  |  |  | Bit[19:16] |  | subframe_num_net | [5 empty] | 0~9，PUSCH配置参数对应的子帧号
|  |  |  | Bit[23:20] |  | resv1 | [5 empty] | L1C内部使用
|  |  |  | Bit[24:24] |  | pusch_enable | [5 empty] | 0：PUSCH未使能 1：PUSCH使能
|  |  |  | Bit[27:25] |  | resv2
|  |  |  | Bit[28:28] |  | cp_type | [5 empty] | 0：常规cp 1：扩展cp
|  |  |  | Bit[29] |  | msg3_flag | [5 empty] | L1C内部使用
|  |  |  | Bit[30] |  | resv3
|  |  |  | Bit[31] |  | ch_sel | [5 empty] | 0: pusch 1: aloha | 还未推送到FPGA主分支
0x5084 | 0x5084 |  | 0x04 | Bit[15:0] |  | ul_payload_size | [5 empty] | 传输块比特数以512比特为单位的大小
|  |  |  | Bit[31:16] |  | ul_ps_buf_idx | [5 empty] | 向高层请求的业务数据放在指定的DDR地址，形成循环缓存，该字段指示循环缓存的索引，由L1C维护
0x5088 | 0x5088 |  | 0x08 | Bit[15:0] |  | ul_ps_block_size
|  |  |  | Bit[31:16] |  | resv4
0x508c | 0x508c |  | 0x0C | Bit[3:0] |  | para_flag | [5 empty] | 配置参数有效标志 4’d0配置参数无效 4”d1配置参数有效
|  |  |  | Bit[7:4] |  | slot_num | [5 empty] | 时隙号，0~7，PUSCH配置参数对应的时隙号
|  |  |  | Bit[11:8] |  | subframe_num | [5 empty] | 0~9，PUSCH配置参数对应的子帧号
|  |  |  | Bit[23:12] |  | frame_num | [5 empty] | 0~1023，PUSCH配置参数对应的无线帧号
|  |  |  | Bit[31:24] |  | resv1
0x5090 | 0x5090 |  | 0x010 | Bit[9:0] |  | pusch_scramble_n_id | [5 empty] | 对应物理层参数n_{ID}
|  |  |  | Bit[15:10] |  | resv2
|  |  |  | Bit[31:16] |  | pusch_rnti | [5 empty] | PUSCH对应的RNTI
0x5094 | 0x5094 |  | 0x14 | Bit[17:0] |  | tb_size_in_byte | [5 empty] | 以字节为单位的传输块大小，不足一个字节的部分当作一字节
|  |  |  | Bit[19:18] |  | resv3
|  |  |  | Bit[23:20] |  | pusch_sym_start | [5 empty] | PUSCH在时隙内的起始符号索引
|  |  |  | Bit[31:24] |  | code_block_num | [5 empty] | 码块数量
0x5098 | 0x5098 |  | 0x18 | Bit[2:0] |  | qm | [5 empty] | 调制阶数 0：pi/2-BPSK 1：QPSK 2：16QAM 3：64QAM 4：256QAM
|  |  |  | Bit[3:3] |  | resv4
|  |  |  | Bit[17:4] |  | fill_bit_num | [5 empty] | 各码块中填充比特的数量，范围 0~8447 |  | 请软件列下fill_bit_num计算公式
|  |  |  | Bit[19:18] |  | resv5
|  |  |  | Bit[23:20] |  | pusch_sym_len | [5 empty] | PUSCH占有的时域符号个数
|  |  |  | Bit[25:24] |  | pusch_dmrs_add_pos | [5 empty] | 0：‘pos1' 1：'pos2' 2：'pos3'
|  |  |  | Bit[27:26] |  | resv6
|  |  |  | Bit[29:28] |  | pusch_dmrs_flag | [5 empty] | 0：组跳和序列跳都未启用 1：启用组跳，禁用序列跳 2：启用序列跳，禁用组跳
|  |  |  | Bit[31:30] |  | resv7
0x509C | 0x509c |  | 0x1C | Bit[7:0] |  | gamma | [5 empty] | 速率匹配中放较少比特的码块的数量，对应公式截图如右，该字段含义同绿框内表达式
|  |  |  | Bit[13:8] |  | parity_check_num | [5 empty] | parity_check_sum???
|  |  |  | Bit[15:14] |  | resv8
|  |  |  | Bit[17:16] |  | rv_idx | [5 empty] | 循环冗余索引
|  |  |  | Bit[23:18] |  | resv9
|  |  |  | Bit[26:24] |  | lifting_size_idx | [5 empty] | 扩展因子在所处扩展因子集合中的索引 | (tbs+l)指数位 | 提供真值表
|  |  |  | Bit[27:27] |  | resv10
|  |  |  | Bit[30:28] |  | ils | [5 empty] | 扩展因子集合的索引 | 乘位 | 提供真值表
|  |  |  | Bit[31:31] |  | bg | [5 empty] | 基图索引 0：基图1 1：基图2
0x50a0 | 0x50a0 |  | 0x20 | Bit[15:0] |  | e1 | [5 empty] | 速率匹配中较大码块中的比特数量，对应公式如右，该字段含义同黄框内表达式 |  | e0/qm(qm: 1(bpsk), 2(qpsk), 4(16qam), 6(64qam), 8(256qam))
|  |  |  | Bit[31:16] |  | e0 | [5 empty] | 速率匹配中较小码块中的比特数量，对应公式如右，该字段含义同红框内表达式 |  | e1/qm(qm: 1(bpsk), 2(qpsk), 4(16qam), 6(64qam), 8(256qam))
0x50a4 | 0x50a4 |  | 0x24 | Bit[8:0] |  | pusch_rb_start | [5 empty] | PUSCH的频域资源起始位置
|  |  |  | Bit[11:9] |  | resv11
|  |  |  | Bit[20:12] |  | pusch_rb_num | [5 empty] | PUSCH的频域资源RB数量
|  |  |  | Bit[31:21] |  | resv12
0x50a8 | 0x50a8 |  | 0x28 | Bit[15:0] |  | pusch_dmrs_n_id | [5 empty] | 对应物理层参数n_{ID}^{RS}
|  |  |  | Bit[31:16] |  | resv13
0x50ac | 0x50ac |  | 0x2c | Bit[15:0] |  | pusch_dft_gain | [5 empty] | pusch_dft_gain = round(target_gain/sqrt(num_re))*2^15*sqrt(2))， 乘在dft输出值上，L1C使用floor计算
0x50F4 | 0x50F4 |  | 0x74 | bit[11:0] |  | fine_Gain | [5 empty] | IQ_gain = IQ_in*fine_gain/64
0x5160 | 0x5160 |  | 0xe0 | Bit[0] |  | ldpc_cfg_trig
0x5164 | 0x5164 |  | 0xe4 | bit[0] |  | pusch data source | [5 empty] | 0': from datamover; '1': from self-test data
缺info.CBZ = ceil(tbs+info.L)/info.C;
另： 是否有DFT增益控制寄存器，如已有，望告知配置方式。 block长度是哪个域表示？并列下计算公式。 从pusch dmrs配置看，似乎不支持transforming, 如支持transforming，需要Nzc，u，q。计算公式见下面截图 低优先级需求： 如能增加Zc计算更好。 有没有指征k0的域(HARQ需要)

## PUCCH CONFIG
寄存器基地址 | 寄存器地址
0x80005140 | 0x80005140 + offset_address
block name
|  | byte size | 24
|  | 绝对地址 | name | offset addres | size | type | name | assignment | type | initial value | reference | labels | comment
|  | 0x5140 |  | 0x00 | Bit[3:0] |  | para_flag | [5 empty] | 配置参数有效标志 4’d0配置参数无效 4”d1配置参数有效
[5 empty] | Bit[7:4] |  | slot_num | [5 empty] | 时隙号，0~7，PUCCH的发送时隙号
[5 empty] | Bit[11:8] |  | subframe_num | [5 empty] | 0~9，PUCCH的发送子帧号
[5 empty] | Bit[15:12] |  | slot_num_net | [5 empty] | 时隙号，0~7，PUCCH配置参数对应的时隙号
[5 empty] | Bit[19:16] |  | subframe_num_net | [5 empty] | 0~9，PUCCH配置参数对应的子帧号
[5 empty] | Bit[21:20] |  | resv0
[5 empty] | Bit[22:22] |  | cp_type | [5 empty] | 0：常规cp 1：扩展cp
[5 empty] | Bit[27:23] |  | resv1
[5 empty] | Bit[28:28] |  | uci_on_pusch_indicate | [5 empty] | 指示是否uci_on_pusch 0：uci on pucch 1：uci on pusch
[5 empty] | Bit[29:29] |  | uci_o_pusch_type | [5 empty] | 0：csi 1：ack
[5 empty] | Bit[31:30] |  | resv2
|  | 0x5144 |  | 0x04 | Bit[0:0] |  | pucch_format | [5 empty] | 0：格式0 1：格式1
[5 empty] | Bit[3:1] |  | resv3
[5 empty] | Bit[7:4] |  | nr_of_symbols | [5 empty] | PUCCH所占时域OFDM符号个数
[5 empty] | Bit[9:8] |  | group_hopping | [5 empty] | 组跳和序列跳 0：neither 1：enable 2：disable
[5 empty] | Bit[11:10] |  | resv4
[5 empty] | Bit[12:12] |  | hopping_id_flag | [5 empty] | 0：使用nid 1：使用hopping_id
[5 empty] | Bit[15:13] |  | resv5
[5 empty] | Bit[25:16] |  | nid | [5 empty] | 小区ID
[5 empty] | Bit[27:26] |  | resv6
[5 empty] | Bit[29:28] |  | frequency_hopping | [5 empty] | 时隙跳频指示 0：不跳频 1：时隙内跳频 2：时隙间跳频
[5 empty] | Bit[31:30] |  | resv
|  | 0x5148 |  | 0x08 | Bit[9:0] |  | hopping_id | [5 empty] | 跳频ID
[5 empty] | Bit[11:10] |  | resv7
[5 empty] | Bit[12:12] |  | additional_dmrs | [5 empty] | 0：不附加DMRS 1：附加DMRS
[5 empty] | Bit[15:13] |  | resv8
[5 empty] | Bit[26:16] |  | uci | [5 empty] | UCI信息，最多11比特，低有效
[5 empty] | Bit[27:27] |  | resv9
[5 empty] | Bit[31:28] |  | uci_len | [5 empty] | UCI长度
|  | 0x514C |  | 0x0C | Bit[3:0] |  | initial_cyclic_shift | [5 empty] | 初始循环移位
[5 empty] | Bit[6:4] |  | timd_domain_occ | [5 empty] | 正交码序列
[5 empty] | Bit[7:7] |  | resv10
[5 empty] | Bit[8:8] |  | resv11
[5 empty] | Bit[15:9] |  | resv12
[5 empty] | Bit[31:16] |  | E | [5 empty] | 速率匹配后长度
|  | 0x5150 |  | 0x10 | Bit[9:0] |  | data_scramb_id_pusch | [5 empty] | 加扰ID
[5 empty] | Bit[11:10] |  | resv13
[5 empty] | Bit[27:12] |  | c_rnti | [5 empty] | C-RNTI
[5 empty] | Bit[31:28] |  | resv14
|  | 0x5154 |  | 0x14 | Bit[8:0] |  | starting_prb | [5 empty] | 频域上第一跳PRB开始的PRB位置
[5 empty] | Bit[17:9] |  | second_hop_prb | [5 empty] | 如果开启跳频：在频域上第二跳PRB开始的PRB位置
[5 empty] | Bit[19:18] |  | qm | [5 empty] | 调制方式 0：bpsk 1：qpsk 2：16qam 3：64qam
[5 empty] | Bit[30:20] |  | re_num1 | [5 empty] | 第一跳RE数量
[5 empty] | Bit[31:31] |  | re_num2 | [5 empty] | 第二跳RE数量
|  | 0x5158 |  | 0x18 | bit[11:0] |  | fine_Gain | [5 empty] | IQ_gain = IQ_in*fine_gain/64
：

## PRACH CONFIG
寄存器基地址 | 寄存器地址
0xA0005180 | 0x80005180 + offset_address
block name
|  |  | byte size | 20 |  |  | 红色字体表示已用
|  | 绝对地址 | name | offset addres | size | type | name | assignment | type | initial value | reference | labels | comment
|  | 0x5180 |  | 0x00 | Bit[3:0] |  | para_flag | [5 empty] | 配置参数有效标志 4’d0配置参数无效 4”d1配置参数有效
[5 empty] | Bit[7:4] |  | slot_num | [5 empty] | 0~7，PRACH配置参数对应的时隙号(120K)
[5 empty] | Bit[11:8] |  | subframe_num | [5 empty] | 0~9，PRACH配置参数对应的子帧号
[5 empty] | Bit[21:12] |  | frame_num | [5 empty] | 0~1023，PRACH配置参数对应的无线帧号
[5 empty] | Bit[23:22] |  | resv
[5 empty] | Bit[24:24] |  | cp_type | [5 empty] | 0：常规cp 1：扩展cp
[5 empty] | Bit[27:25] |  | resv
[5 empty] | Bit[31:28] |  | repeat_num | [5 empty] | 重复次数，低轨置1，高轨1~8 | ro number
|  | 0x5184 |  | 0x04 | Bit[3:0] |  | preamble_format | [5 empty] | preamble格式，范围0~11
[5 empty] | Bit[13:4] |  | u | [5 empty] | 逻辑索引i对应的u值，root sequence index
[5 empty] | Bit[15:14] |  | resv
[5 empty] | Bit[25:16] |  | cyclic_shift | [5 empty] | 循环移位值
[5 empty] | Bit[27:26] |  | prach_restricted_type | [5 empty] | 0-非限制，1-限制
[5 empty] | Bit[31:28] |  | resv | [6 empty] | test mode 测试模式
|  | 0x5188 |  | 0x08 | Bit[9:0] |  | lra | [5 empty] | PRACH序列的长度，839/139/251 | prach_subframe_mask bit9-bit0，每一位对应一个subframe, bit9：subframe9 bit8：subframe8 ...... bit0：subframe0 用于PRACH的子帧索引，1-enable，0-disable
[5 empty] | Bit[11:10] |  | resv
[5 empty] | Bit[13:12] |  | subcarrier_spacing | [5 empty] | PRACH的子载波间隔 0：15KHz 1：30KHz 2：60KHz 3：120KHz
[5 empty] | Bit[15:14] |  | resv
[5 empty] | Bit[24:16] |  | carrier_nrb | [5 empty] | 载波带宽
[5 empty] | Bit[31:25] |  | resv
|  | 0x518C |  | 0x0C | Bit[4:0] |  | nrb_allocation | [5 empty] | 基于PUSCH的子载波间隔，PRACH占用的RB个数
[5 empty] | Bit[7:5] |  | resv
[5 empty] | Bit[16:8] |  | rb_offset | [5 empty] | ？？？
[5 empty] | Bit[31:17] |  | resv
|  | 0x5190 |  | 0x10 | Bit[8:0] |  | frequency_start | [5 empty] | 频域上最低的一个preamble发送时机与PRB0的偏移
[5 empty] | Bit[11:9] |  | resv
[5 empty] | Bit[18:12] |  | frequancy_index | [5 empty] | 频域RO的索引值
[5 empty] | Bit[23:19] |  | resv
[5 empty] | Bit[25:24] |  | kbar | [5 empty] | 0：2 1：12 2：18
[5 empty] | Bit[31:26] |  | resv
|  | 0x5194 |  | 0x14 | Bit[11:0] |  | fine_gain |  |  | 0x80 |  |  | IQ_gain = IQ_in * fine_gain / 64

## FFT&IFFT
寄存器基地址 | 寄存器地址
0x800051C0 | 0x800051C0 + offset_address
| 绝对地址 | name | offset addres | size | name | comment | type | initial value
| 0x5200 |  | 0x00 | Bit[3:0] | para_flag | 配置参数有效标志 4’d0配置参数无效 4”d1配置参数有效
|  |  |  | Bit[7:4] | slot_num | 时隙号，0~7，PDSCH配置参数对应的时隙号
|  |  |  | Bit[11:8] | subframe_num | 0~9，PDSCH配置参数对应的子帧号
|  |  |  | Bit[23:12] | frame_num | 0~1023，PDSCH配置参数对应的无线帧号
|  |  |  | Bit[25:24] | tb_num | 传输块个数
|  |  |  | Bit[27:26] | resv1
|  |  |  | Bit[28:28] | cp_type | 0：常规cp 1：扩展cp
|  |  |  | Bit[31:29 | resv2
| 0x5204 |  | 0x04 | Bit[0:0] | slot_ssb_en | 该时隙是否存在SSB
|  |  |  | Bit[3:1] | resv3
|  |  |  | Bit[12:4] | ssb_rb_start_num | ？？？
|  |  |  | Bit[15:13] | resv4
|  |  |  | Bit[31:16] | tb0_d1_ps_buf_idx | DDR中存放传输块0的缓存索引，缓存为环形，索引由L1C维护
| 0x5208 |  | 0x08 | Bit[3:0] | t0_pdsch_sym_start | PDSCH在所处时隙中的起始符号
|  |  |  | Bit[7:4] | t0_pdsch_sym_len | PDSCH在所处时隙中的符号个数
|  |  |  | Bit[9:8] | t0_pdsch_dmrs_addpos | 附加DMRS在所处时隙中的位置，对应高层参数dmrs-AdditionalPosition， 0：'pos1' 1：'pos2' 2：'pos3'
|  |  |  | Bit[11:10] | resv5
|  |  |  | Bit[20:12] | t0_pdsch_rb_start | PDSCH频域相对CRB0的起始RB
|  |  |  | Bit[29:21] | t0_pdsch_rb_num | PDSCH的频域RB数量
|  |  |  | Bit[31:30] | resv6
| 0x51c0 |  | 0x0 | Bit[11:0] | fft_scale | fft_scale | RW | 0x0
|  |  |  | Bit[12] | fft_core_cfg_en | fft配置使能
|  |  |  | bit[16] | fft_core_rst | fft核复位
| 0x51c4 |  | 0x4 | Bit[0] |  | fft_status: event_tlast_unexpected | RO
|  |  |  | Bit[1] |  | fft_status: event_tlast_missing | RO
|  |  |  | Bit[2] |  | fft_status: event_status_channel_halt | RO
|  |  |  | Bit[3] |  | fft_status: event_data_in_channel_halt | RO
|  |  |  | Bit[4] |  | fft_status: event_data_out_channell_halt | RO
| 0x51c8 |  | 0x8 | Bit[0] | pdcch_truncate_sel | 已废弃
| 0x51cc |  | 0xc | Bit[0] | pdcch_al_select | 已废弃
| 0x51d0 |  | 0x10 | Bit[0] | pdcch_ta_sel | pdcch TA估计补偿使能 | RW | 0x1
| 0x51d4 |  | 0x14 | Bit[27:0] | pdcch_slot_cnt |  | RO
| 0x51d8 |  | 0x18 | Bit[27:0] | pdcch_dci_err_cnt |  | RO
Note on G22: 作者: L1C在配置该寄存器时根据所处场景会配置不同的值：未获取POINTA时，该寄存器配置为相对终端天线带宽下边沿的偏移；获取到POINTA之后，该寄存器配置为相对于CRB0的位置。对FPGA来说含义是一致的：PDSCH相对于收到的信号的频域的下边沿的偏移

## SSB REPORT
寄存器基地址 | 寄存器地址
0x800051e0 | 0x800051e0 + offset_address
| 绝对地址 | name | offset addres | size | type | name | type | inital value | comment
| 0x51e0 |  | 0x0 | Bit[11:0] | fft_scale | pbch fft_scale | RW | 0x0
|  |  |  | Bit[12] | fft_core_cfg_en | pbch fft配置使能 | RW | 0x0
|  |  |  | bit[16] | fft_core_rst | pbch fft核复位 | RW | 0x0
|  |  |  | bit[29:24] |  | pbch_fft_offset | RW | 0x0 | pbch fft时间采样点相对于CP起始的偏移，采样率30.72M
| 0x51e4 |  | 0x4 | Bit[0] |  | pbch_fft_status: event_tlast_unexpected | RO
|  |  |  | Bit[1] |  | pbch_fft_status: event_tlast_missing | RO
|  |  |  | Bit[2] |  | pbch_fft_status: event_status_channel_halt | RO
|  |  |  | Bit[3] |  | pbch_fft_status: event_data_in_channel_halt | RO
|  |  |  | Bit[4] |  | pbch_fft_status: event_data_out_channell_halt | RO
| 0x51e8 |  | 0x8 | Bit[23:0] |  | pbch_cnt | RO |  | pbch累计解码次数统计
| 0x51ec |  | 0xc | Bit[23:0] |  | pbch_err_cnt | RO |  | pbch累计解错次数统计
| 0x51f0 |  | 0x10 | Bit[31:0] |  | pbch_data_before_interleave | RO |  | 解交织前的MIB数据
| 0x51f4 |  | 0x14 | Bit[3:0] |  | resv0
|  |  |  | Bit[7:4] |  | sys_slot_index | RO |  | 系统时隙索引
|  |  |  | Bit[11:8] |  | sys_subframe_index | RO |  | 系统子帧索引
|  |  |  | Bit[23:12] |  | sys_frame_index | RO |  | 系统无线帧索引
|  |  |  | Bit[31:24] |  | resv1
| 0x51f8 |  | 0x18 | Bit[31:0] |  | pbch_data_after_interleave | RO |  | 解交织后的MIB数据
| 0x51fc |  | 0x1c | Bit[8:0] |  | max beam1 number | RO |  | PBCH送出的最大波位号

## PDSCH CONFIG
寄存器基地址 | 寄存器地址
0x80005200 | 0x80005200 + offset_address
block name
|  | byte size | 64
| 绝对地址 | name | offset addres | size | type | name | assignment | type | initial value | reference | labels | comment
| 0x5204 |  | 0x00 | Bit[3:0] |  | para_flag | [5 empty] | 配置参数有效标志 4’d0配置参数无效 4”d1配置参数有效
|  |  |  | Bit[7:4] |  | slot_num | [5 empty] | 时隙号，0~7，PDSCH配置参数对应的时隙号
|  |  |  | Bit[11:8] |  | subframe_num | [5 empty] | 0~9，PDSCH配置参数对应的子帧号
|  |  |  | Bit[23:12] |  | frame_num | [5 empty] | 0~1023，PDSCH配置参数对应的无线帧号
|  |  |  | Bit[25:24] |  | tb_num | [5 empty] | 传输块个数
|  |  |  | Bit[27:26] |  | resv1
|  |  |  | Bit[28:28] |  | cp_type | [5 empty] | 0：常规cp 1：扩展cp
|  |  |  | Bit[31:29 |  | resv2
| 0x5208 |  | 0x04 | Bit[0:0] |  | slot_ssb_en | [5 empty] | 该时隙是否存在SSB
|  |  |  | Bit[3:1] |  | resv3
|  |  |  | Bit[12:4] |  | ssb_rb_start_num | [5 empty] | ？？？
|  |  |  | Bit[15:13] |  | resv4
|  |  |  | Bit[31:16] |  | tb0_d1_ps_buf_idx | [5 empty] | DDR中存放传输块0的缓存索引，缓存为环形，索引由L1C维护
| 0x520c |  | 0x08 | Bit[3:0] |  | t0_pdsch_sym_start | [5 empty] | PDSCH在所处时隙中的起始符号
|  |  |  | Bit[7:4] |  | t0_pdsch_sym_len | [5 empty] | PDSCH在所处时隙中的符号个数
|  |  |  | Bit[9:8] |  | t0_pdsch_dmrs_addpos | [5 empty] | 附加DMRS在所处时隙中的位置，对应高层参数dmrs-AdditionalPosition， 0：'pos1' 1：'pos2' 2：'pos3'
|  |  |  | Bit[11:10] |  | resv5
|  |  |  | Bit[20:12] |  | t0_pdsch_rb_start | [5 empty] | PDSCH频域相对CRB0的起始RB
|  |  |  | Bit[29:21] |  | t0_pdsch_rb_num | [5 empty] | PDSCH的频域RB数量
|  |  |  | Bit[31:30] |  | resv6
| 0x5210 |  | 0x0C | Bit[15:0] |  | t0_pdsch_dmrs_n_id | [5 empty] | 对应物理层参数N_{ID}^{n_{SCID}}
|  |  |  | Bit[31:16] |  | t0_pdsch_rnti | [5 empty] | PDSCH对应的RNTI
| 0x5214 |  | 0x010 | Bit[9:0] |  | t0_pdsch_scramble_n_id | [5 empty] | 数据加扰ID，对应物理层参数n_{ID}，注意与DMRS加扰ID区分
|  |  |  | Bit[19:10] |  | t0_pdsch_prb_ref_point | [5 empty] | 该字段与t0_pdsch_rb_start之和作为PDSCH DMRS序列在母序列中的起始索引 |  | X
|  |  |  | Bit[21:20] |  | resv7
|  |  |  | Bit[26:22] |  | t0_code_block_num | [5 empty] | 传输块0对应的码块数量
|  |  |  | Bit[31:27] |  | t0_tb_mcs | [5 empty] | 传输块0的MCS |  | X
| 0x5218 |  | 0x14 | Bit[4:0] |  | t0_gamma | [5 empty] | 速率匹配中放较少比特的码块的数量，对应公式截图如右，该字段含义同绿框内表达式
|  |  |  | Bit[19:5] |  | t0_kp_in_bit | [5 empty] | 各码块中信息比特数量减去2倍扩展因子 | 软件报的是kd | X
|  |  |  | Bit[23:20] |  | t0_max_iters | [5 empty] | 解码算法最大迭代次数
|  |  |  | Bit[25:24] |  | t0_rv_idx | [5 empty] | 冗余版本索引
|  |  |  | Bit[27:26] |  | resv10
|  |  |  | Bit[31:28] |  | t0_qm | [5 empty] | 星座映射方式 0：BPSK 1：QPSK 2：16QAM 3：64QAM
| 0x521c |  | 0x18 | Bit[13:0] |  | t0_fill_bit_num | [5 empty] | 各码块中填充比特的数量，范围 0~8447 |  | X
|  |  |  | Bit[15:14] |  | resv11
|  |  |  | Bit[23:16] |  | resv12
|  |  |  | Bit[26:24] |  | t0_lifting_size_index | [5 empty] | 扩展因子在所处扩展因子集合中的索引 | (tbs+l)指数位 | X
|  |  |  | Bit[27:27] |  | t0_ndi | [5 empty] | 新传指示 0：非新传 1：新传
|  |  |  | Bit[30:28] |  | t0_ils_lifting | [5 empty] | 扩展因子集合的索引 | 乘位 | X
|  |  |  | Bit[31:31] |  | t0_bg | [5 empty] | 基图索引 0：基图1 1：基图2
| 0x5220 |  | 0x1C | Bit[31:0] |  | t0_pdsch_harq_addr | [5 empty] | ???
| 0x5224 |  | 0x20 | Bit[16:0] |  | t0_e0 | [5 empty] | 速率匹配中较小码块中的比特数量，对应公式如右，该字段含义同红框内表达式 | e0/qm(qm: 1(bpsk), 2(qpsk), 4(16qam), 6(64qam), 8(256qam))
|  |  |  | Bit[23:17] |  | resv9
|  |  |  | Bit[31:24] |  | t0_e1 | [5 empty] | 含义为速率匹配中较大码块中的比特数量 0：与e0相同 1：比e0多一比特 | e1/qm(qm: 1(bpsk), 2(qpsk), 4(16qam), 6(64qam), 8(256qam))
| 0x5228 |  | 0x24 | Bit[15:0] |  | t0_k0 | [5 empty] | 不同冗余版本索引对应的开始位置
|  |  |  | Bit[31:16] |  | t0_ncb | [5 empty] | 每个码块的编码后比特数 |  | X
| 0x522c |  | 0x28 | Bit[15:0] |  | t0_tb_size_in_byte | [5 empty] | 以字节为单位的传输块大小，不足一个字节的部分当作一字节 |  | X
|  |  |  | Bit[29:16] |  | t0_ptrs_sym_idx | [5 empty] | PTRS的符号索引
|  |  |  | Bit[30:30] |  | t0_ptrs_en | [5 empty] | 当前时隙PDSCH是否与PTRS共存
|  |  |  | Bit[31:31] |  | t0_csi_en | [5 empty] | 当前时隙是否与CSI-RS共存
| 0x5230 |  | 0x2C |  |  | t1_pdsch_sym_start | [5 empty] | 同t0相应字段
[6 empty] | t1_pdsch_sym_len | [5 empty] | 同t0相应字段
[6 empty] | t1_pdsch_dmrs_addpos | [5 empty] | 同t0相应字段
resv5
[6 empty] | t1_pdsch_rb_start | [5 empty] | 同t0相应字段
[6 empty] | t1_pdsch_rb_num | [5 empty] | 同t0相应字段
resv6
| 0x5234 |  | 0x30 |  |  | t1_pdsch_dmrs_n_id | [5 empty] | 同t0相应字段
[6 empty] | t1_pdsch_rnti | [5 empty] | 同t0相应字段
| 0x5238 |  | 0x34 |  |  | t1_pdsch_scramble._n_id | [5 empty] | 同t0相应字段
[6 empty] | t1_pdsch_prb_ref_point | [5 empty] | 同t0相应字段
resv7
[6 empty] | t1_code_block_num | [5 empty] | 同t0相应字段
[6 empty] | t1_tb_mcs | [5 empty] | 同t0相应字段
| 0x523c |  | 0x38 |  |  | t1_gamma | [5 empty] | 同t0相应字段
[6 empty] | t1_kp_in_bit | [5 empty] | 同t0相应字段
[6 empty] | t1_max_iters | [5 empty] | 同t0相应字段
[6 empty] | t1_rv_idx | [5 empty] | 同t0相应字段
resv10
[6 empty] | t1_qm | [5 empty] | 同t0相应字段
| 0x523c |  | 0x3C |  |  | t1_fill_bit_num | [5 empty] | 同t0相应字段
resv11
resv12
[6 empty] | t1_lifting_size_index | [5 empty] | 同t0相应字段
[6 empty] | t1_ndi | [5 empty] | 同t0相应字段
[6 empty] | t1_ils_lifting | [5 empty] | 同t0相应字段
[6 empty] | t1_bg | [5 empty] | 同t0相应字段
| 0x5240 |  | 0x40 |  |  | t1_pdsch_harq_addr | [5 empty] | 同t0相应字段
| 0x5244 |  | 0x44 |  |  | t1_e0 | [5 empty] | 同t0相应字段
resv9
[6 empty] | t1_e1 | [5 empty] | 同t0相应字段
| 0x5248 |  | 0x48 |  |  | t1_k0 | [5 empty] | 同t0相应字段
[6 empty] | t1_ncb | [5 empty] | 同t0相应字段
| 0x524c |  | 0x4C |  |  | t1_tb_size_in_byte | [5 empty] | 同t0相应字段
[6 empty] | t1_ptrs_sym_idx | [5 empty] | 同t0相应字段
[6 empty] | t1_ptrs_en | [5 empty] | 同t0相应字段
[6 empty] | t1_csi_en | [5 empty] | 同t0相应字段
NumCDMGroupsWithoutData
缺Zc
缺cbz(info.CBZ = ceil(tbs+info.L)/info.C;)；or kd+2*Zc
增加mcs参数
Note on M26: 作者: L1C在配置该寄存器时根据所处场景会配置不同的值：未获取POINTA时，该寄存器配置为相对终端天线带宽下边沿的偏移；获取到POINTA之后，该寄存器配置为相对于CRB0的位置。对FPGA来说含义是一致的：PDSCH相对于收到的信号的频域的下边沿的偏移
Note on M31: 作者: 目前该字段仅有10比特，但是根据协议该参数取值范围是0~65535，应该由16比特表示
Note on M55: 作者: L1C实现中，先是计算出比特为单位的TBSize，然后将ceil(TBSize/8)赋值给该字段。TBSize的计算与协议中稍有不同，但是个人理解比协议中的更加合理：12*PDSCH符号个数-6*DMRS符号个数-OH，星网协议中每个PRB中有6个RE为DMRS

## CSI-RS CONFIG
寄存器基地址 | 寄存器地址
0x800052C0 | 0x800052C0 + offset_address
block name
|  | byte size | 8
|  | name | offset addres | size | type | name | assignment | type | initial value | reference | labels | comment
|  |  | 0x00 | Bit[3:0] |  | para_flag | [5 empty] | 配置参数有效标志 4’d0配置参数无效 4”d1配置参数有效
|  |  |  | Bit[7:4] |  | cp_type | [5 empty] | 0：常规cp 1：扩展cp
|  |  |  | Bit[11:8] |  | bitmap | [5 empty] | 对应高层参数CSI-RS-ResourceMapping-->frequencyDomainAllocation-->row1
|  |  |  | Bit[15:12] |  | pds_exist_flag | [5 empty] | 当前时隙是否同时存在PDSCH 0：不存在PDSCH 1：存在PDSCH
|  |  |  | Bit[23:16] |  | slot_idx_frame | [5 empty] | 无线帧中时隙索引，范围0~79
|  |  |  | Bit[31:24] |  | resv0
|  |  | 0x04 | Bit[11:0] |  | nsize_grid | [5 empty] | 当前ACTIVE BWP的RB个数
|  |  |  | Bit[15:12] |  | resv1
|  |  |  | Bit[27:16] |  | nid | [5 empty] | SRS序列生成ID
|  |  |  | Bit[31:28] |  | resv2

## CSI-RS REPORT
寄存器基地址 | 寄存器地址
0x800052C0 | 0x800052C0 + offset_address
block name
|  | byte size | 16
|  | name | offset addres | size | type | name | assignment | type | initial value | reference | labels | comment
|  |  | 0x08 | Bit[31:0] |  | csi_sinr | [5 empty] | 基于CSI-RS的SINR估计值
|  |  | 0x0C | Bit[31:0] |  | csi_rsrp | [5 empty] | 基于CSI-RS的RSRP估计值，单位dB

## SSB CONFIG
寄存器基地址 | 寄存器地址
0x800052E0 | 0x800052E0 + offset_address
| 绝对地址 | name | offset addres | size | type | name | assignment | type | initial value | reference | labels | comment
| 0x52e0 |  | 0x0 | Bit[31:0] |  | reg_nco_fcw |  | RW |  |  |  | 计算SSB需要的NCO：dec2hex((LO-Fssb)/491.52*2^32),
| 0x52e4 |  | 0x4 | Bit[2:0] |  | ssb_index_cfg |  | RW |  |  |  | 0-7, 人为指定ssb index 值
|  |  |  | Bit[3] |  |  |  | RW |  |  |  | RSV
|  |  |  | Bit[4] |  |  |  | RW |  |  |  | 调试专用，同步用ssb_index 来源, 1：取人为指定的ssb_index ， 0：取fpga计算的ssb index
| 0x52e8 |  | 0x8 | Bit[12:0] |  | adjust_pss_delau_num |  | RW |  |  |  | 256 points delay for mib calc ( dmrs 3symbol, add cp )
|  |  |  | Bit[15] |  |  |  | RW |  |  |  | bypass 256 points delay, 1:bypass, 0：normal.
| 0x52ec |  | 0xc | Bit[12:0] |  | freq_offset_delay_num |  | RW |  |  |  | 256 points delay for freq offset ( ssb 4 symbol,add cp )
|  |  |  | Bit[14:13] |  |  |  | RW |  |  |  | RSV
|  |  |  | Bit[15] |  |  |  | RW |  |  |  | bypass 256 points delay, 1:bypass, 0：normal.
| 0x5304 |  | 0x24 | Bit[0] |  | parst_of_maxval |  | RW |  |  |  | 0：大于1/4， 1：大于1/2 用于同一ssb index 下前后ssb 位置的阈值判断
| 0x5308 |  | 0x28 | Bit[31:0] |  | ssb_send_cycle |  | RW |  |  |  | SSB 发送周期， 1:10ms， 2:20ms， 4:40ms, 8:80ms, 16:160ms
| 0x530c |  | 0x2c | Bit[0:0] |  | ssb_beam1_triger |  | RW |  |  |  | 1: start beam1ssb
| 0x5310 |  | 0x30 | Bit[0:0] |  | ssb_beam_choice |  | RW |  |  |  | default: 0, beam2 1: beam1
| 0x5318 |  | 0x38 | Bit[23:0] |  | reg_cnt_head_another |  | RW |  |  |  | 同步模块输出帧头时，帧头调整值,clk计数
| 0x531c |  | 0x3c | Bit[23:0] |  | reg_cnt_tbm_offset |  | RW |  |  |  | tbm维护同步下，帧头输出调整值,clk计数
| 0x5320 |  | 0x40 | Bit[0] |  | frame_correct_mode |  | RW |  |  |  | 0x1: 同步后，调整10ms帧头， 0x0：10ms 计数freerun
| 0x5324 |  | 0x44 | Bit[31:0] |  | judge_num |  | RW |  |  |  | 控制同步状态判断次数
| 0x5328 |  | 0x48 | Bit[0] |  | w_10ms_switch_reg |  | RW |  |  |  | 0x1: always output 10ms frame head, 0x0: output 10ms frame head only when sync.
| 0x5330 |  | 0x50 | Bit[0] |  | sync_5g |  | RO |  |  |  | 1:sync, 0:not sync
| 0x5334 |  | 0x54 | Bit[31:0] |  | max_val |  | RO |  |  |  | pss最大相关值
| 0x5338 |  | 0x58 | Bit[29:0] |  | max_loc |  | RO |  |  |  | pss最大值对应的位置，clk计数
| 0x533c |  | 0x5c | Bit[1:0] |  | max_pss |  | RO |  |  |  | pss id, 0,1,2 : valid , 3:calc not finish
| 0x5340 |  | 0x60 | Bit[31:0] |  | keep_abscor_sss_val |  | RO |  |  |  | sss 最大相关值
| 0x5344 |  | 0x64 | Bit[29:0] |  | keep_abscor_sss_loc |  | RO |  |  |  | sss 最大值对应的位置（相对位置，非pss中绝对位置），clk计数
| 0x5348 |  | 0x68 | Bit[8:0] |  | keep_abscor_sss_id |  | RO |  |  |  | sss id, 0-335: valid , 0x1ff: calc not finish
| 0x534c |  | 0x6c | Bit[9:0] |  | pci_reg |  | RO |  |  |  | pci value, 0:1007: valid
| 0x5350 |  | 0x70 | Bit[31:0] |  | max_val_sp |  | RO |  |  |  | mib取数时, pss最大相关值
| 0x5354 |  | 0x74 | Bit[29:0] |  | max_loc_sp |  | RO |  |  |  | mib取数时，pss最大值对应的位置，clk计数
| 0x5358 |  | 0x78 | Bit[1:0] |  | max_pss_sp |  | RO |  |  |  | mib取数时，pss id, 0,1,2 : valid , 3:calc not finish
| 0x535c |  | 0x7c | Bit[29:0] |  | sw_ssb_index_loc |  | RO |  |  |  | 当前mib算出的ssb 在帧中对应的位置，clk计数。
| 0x5364 |  | 0x84 | Bit[15:0] |  | freqoffset_qi |  | RO |  |  |  | 高16bit image，低16bit real，计算具体偏移hz： scs*angle(real+image*i)/(2*pi)
|  |  |  | Bit[31:16] |  |  |  | RO
| 0x5368 |  | 0x88 | Bit[8:0] |  | max beam_index |  | RO |  |  |  | PSS beam1检测到的500个波位的最大波位号

## SRS CONFIG
寄存器基地址 | 寄存器地址
0x800053C0 | 0x800053C0 + offset_address
block name
|  | byte size | 28
|  | 绝对地址 | name | offset addres | size | type | name | assignment | type | initial value | reference | labels | comment
|  | 0x53C0 |  | 0x00 | Bit[3:0] |  | para_flag | [5 empty] | 配置参数有效标志 4’d0配置参数无效 4”d1配置参数有效
[5 empty] | Bit[7:4] |  | slot_num | [5 empty] | 时隙号，0~7，SRS的发送时隙号
[5 empty] | Bit[11:8] |  | subframe_num | [5 empty] | 0~9，SRS的发送子帧号
[5 empty] | Bit[23:12] |  | frame_num | [5 empty] | 0~1023，SRS配置参数对应的无线帧号
[5 empty] | Bit[24:24] |  | srs_sym_num | [5 empty] | SRS占用的OFDM符号个数 0：SRS占用2个符号 1：SRS占用6个符号
[5 empty] | Bit[31:25] |  | resv0
|  | 0x53C4 |  | 0x04 | Bit[15:0] |  | srs_nid | [5 empty] | SRS序列识别号，对应物理层参数n_{ID}^{SRS}
[5 empty] | Bit[16:16] |  | srs_ktc | [5 empty] | 频域梳齿间隔 0：K_TC=2 1：K_TC=4
[5 empty] | Bit[19:17] |  | resv1
[5 empty] | Bit[23:20] |  | srs_re_offset | [5 empty] | 一个RB内SRS对应的RE起始偏移，从0开始
[5 empty] | Bit[27:24] |  | srs_sym0 | [5 empty] | 第一个SRS所在的符号
[5 empty] | Bit[31:28] |  | srs_sym1 | [5 empty] | 第二个SRS所在的符号
|  | 0x53C8 |  | 0x08 | Bit[1:0] |  | srs_flag | [5 empty] | 32*2+0+：8
[5 empty] | Bit[3:2] |  | resv2
[5 empty] | Bit[15:4] |  | srs_length | [5 empty] | SRS序列的长度
[5 empty] | Bit[31:16] |  | srs_b | [5 empty] | SRS功率因子
|  | 0x53CC |  | 0x0C | Bit[0:0] |  | srs_sym_flag | [5 empty] | 0：不跳频 1：跳频
[5 empty] | Bit[3:1] |  | resv3
[5 empty] | Bit[12:4] |  | srs_rb_start | [5 empty] | SRS在第一个OFDM符号的频域起始RB，从0开始
[5 empty] | Bit[15:13] |  | resv4
[5 empty] | Bit[24:16] |  | srs_rb_start | [5 empty] | SRS在第二个OFDM符号的频域起始RB，从0开始
[5 empty] | Bit[31:25] |  | resv5
|  | 0x53D0 |  | 0x10 | Bit[3:0] |  | srs_cyclic_shift | [5 empty] | SRS循环位移索引，对应物理层参数n_{SRS}^{CS}
[5 empty] | Bit[12:4] |  | srs_rb_num | [5 empty] | SRS在一个OFDM符号上占用的RB数
[5 empty] | Bit[15:13] |  | resv6
[5 empty] | Bit[19:16] |  | srs_re_start | [5 empty] | SRS在第一个OFDM符号的第一个RB上的起始RE编号，范围0~11
[5 empty] | Bit[23:20] |  | srs_re_start | [5 empty] | SRS在第二个OFDM符号的第一个RB上的起始RE编号，范围0~11
[5 empty] | Bit[31:24] |  | resv7
|  | 0x53D4 |  | 0x14 | Bit[8:0] |  | srs_rb_start | [5 empty] | SRS在第三个OFDM符号的频域起始RB，从0开始
[5 empty] | Bit[11:9] |  | resv8
[5 empty] | Bit[15:12] |  | srs_re_start | [5 empty] | SRS在第三个OFDM符号的第一个RB上的起始RE编号，范围0~11
[5 empty] | Bit[24:16] |  | srs_rb_start | [5 empty] | SRS在第四个OFDM符号的频域起始RB，从0开始
[5 empty] | Bit[27:25] |  | resv9
[5 empty] | Bit[31:28] |  | srs_re_start | [5 empty] | SRS在第四个OFDM符号的第一个RB上的起始RE编号，范围0~11
|  | 0x53D8 |  | 0x18 | Bit[8:0] |  | srs_rb_start | [5 empty] | SRS在第五个OFDM符号的频域起始RB，从0开始
[5 empty] | Bit[11:9] |  | resv10
[5 empty] | Bit[15:12] |  | srs_re_start | [5 empty] | SRS在第五个OFDM符号的第一个RB上的起始RE编号，范围0~11
[5 empty] | Bit[24:16] |  | srs_rb_start | [5 empty] | SRS在第六个OFDM符号的频域起始RB，从0开始
[5 empty] | Bit[27:25] |  | resv11
[5 empty] | Bit[31:28] |  | srs_re_start | [5 empty] | SRS在第六个OFDM符号的第一个RB上的起始RE编号，范围0~11
|  | 0x53DC |  | 0x1C | Bit[11:0] |  | fine_gain |  |  | 0x80 |  |  | IQ_gain = IQ_in*fine_gain/64

## PDCCH CONFIG
寄存器基地址 | 寄存器地址
0x80005400 | 0x80005400 + offset_address
block name
| byte size | 88
| name | offset addres | size | type | type | name | assignment | type | initial value | reference | labels | comment
|  | 0x00 | Bit[3:0] |  | RW | para_flag | 4 | rw | 0 |  |  | 配置参数有效标志 4’d0配置参数无效 4”d1配置参数有效
|  |  | Bit[7:4] |  |  | slot_num | 4 | rw | 0 |  |  | 时隙号，0~7，PDCCH配置参数对应的时隙号
|  |  | Bit[11:8] |  |  | subframe_num | 1 | rw | 0 |  |  | 0~9，PDCCH配置参数对应的子帧号
|  |  | Bit[21:12] |  |  | frame_.num | 2 | w1 | 0 |  |  | 0~1023，PDCCH配置参数对应的无线帧号
|  |  | Bit[22:22] |  |  | cp_type | 2 | wrc | 0 |  |  | 0是常规cp 1是扩展cp
|  |  | Bit[23:23] |  |  | pdcch_rpt_clear | [5 empty] | PDCCH上报寄存器清零
|  |  | Bit[27:24] |  |  | CORESET_bitmap | 2 | wrs | 0 |  |  | 最多四个CORESET,用bitmap的方式指示有效的CORESET bit[27]=1:存在coreset3 bit[26]=1:存在coreset2 bit[25]=1:存在coreset1 bit[24]=1:存在coreset0
|  |  | Bit[31:28] |  |  | pdc_type | 2 | rowo | 0 |  |  | CORESET相应的搜索空间类型 1：CSS 0: USS bit[31]=1:coreset3的搜索空间类型 bit[30]=1:coreset2的搜索空间类型 bit[29]=1:coreset1的搜索空间类型 bit[28]=1:coreset0的搜索空间类型
|  | 0x04 | Bit[9:0] |  | RW | cell_id | [5 empty] | 小区ID
|  |  | Bit[15:10] |  |  | resv
|  |  | Bit[31:16] |  |  | pdc_rnti | 1 | rw | 0 |  | name: foo value: 0 comment: FOO value name: bar value: 1 comment: BAR value | pdcchi对应的RNTI参数(RA-RNTI或C-RNTI或CS-RNTI)
|  | 0x08 | bit[8:0] |  | RW | BWP_start | 4:0 | ro |  |  |  | BWP起始位置
|  |  | bit[17:9] |  |  | BWP_size | 8:8 | rof | 0xab |  |  | BWP带宽
|  |  | bit[31:18] |  |  | resv | 4:16 | rohw | 0
|  | 0x0C | Bit[3:0] |  | RW | c0_control_resource_setid | 4:0 | wo | 0 |  |  | 高层参数controlResourceSetId
|  |  | Bit[8:4] |  |  | c0_pdc_rnti_bitmap | 4:4 | wo1 | 0 |  |  | 配置RNTI的bitmap 1:配置 0:未配置 bit[4]:SI-RNTI (OxFFFF) bit [3]:P-RNTI (OxFFFE) bit [2]:RA-RNTI bit[1]:C-RNTI bit [0]:CS-RNTI 注：RA-RNTI、C-RNTI和CS-RNTI不会同时配置下来，对于bit[2:0]最多只会有一个为1；当为1时，取上面pdc_rnti值；
|  |  | Bit[31:9] |  |  | resv | 4:16 | w1trg
|  | 0x10 | [5:0] |  | RW | c0_dci0_len | 4:0 | rc | 0 |  |  | DCI实际长度
|  |  | [6:6] |  |  | c0_dci0_len_flag | [5 empty] | DCI实际长度有效标识
|  |  | [7:7] |  |  | resv
|  |  | [13:8] |  |  | c0_dci1_len | [5 empty] | DCI实际长度
|  |  | [14:14] |  |  | c0_dci1_len_flag | [5 empty] | DCI实际长度有效标识
|  |  | [15:15] |  |  | resv | 4:8 | rc | 0 | register_0.bit_field_0
|  |  | [21:16] |  |  | c0_dci2_len | [5 empty] | DCI实际长度
|  |  | [22:22] |  |  | c0_dci2_len_flag | [5 empty] | DCI实际长度有效标识
|  |  | [23:23] |  |  | resv
|  |  | [29:24] |  |  | c0_dci3_len | [5 empty] | DCI实际长度
|  |  | [30:30] |  |  | c0_dci3_len_flag | 4:12 | ro |  | register_4.bit_field_1 |  | DCI实际长度有效标识
|  |  | [31:31] |  |  | resv | 4:16 | rs | 0
|  | 0x14 | Bit[0:0] |  | RW | c0_bitmap_flag | 2:0 | rwc | 0 |  |  | 频谱位图有效标识。 1：使用频域位图 0:不使用频域位图
|  |  | Bit[9:1] |  |  | c0pdc_RBStart | 2:2 | rwc | 0 | register_3.bit_field_2 |  | 频域起始RB(CORESETO使用该参数 而不用频域位图)。（该参数不是直接由协议获得，需要 L1C根据SSB位置和相对位置计算得到)
|  |  | Bit[15:10] |  |  | resv | 2:4 | rws | 0
|  |  | Bit[18:16] |  |  | c0pdc_symb_len | 2:22 | rwl | 0 | register_0.bit_field_2 |  | 一个CORESET在时域上占用的符号 数，由高层duration给出，值1、2、3、6
|  |  | Bit[27:19] |  |  | c0pdc_RBLen | [5 empty] | 频域RB长度(CORESET0使用该参数而 不用频域位图)
|  |  | Bit[31:28] |  |  | resv | 2:24 | rwl | 0 | register_1
|  | 0x18 | Bit[0:0] |  | RW | c0_scrb_id_en | 4:0 | w0c | 0 |  |  | pdcch-DMRS-ScramblingID是否配置的参数 1:配置有效 0:配置无效
|  |  | Bit[3:1] |  |  | resv | 4:4 | w0c | 0 | register_0.bit_field_0
|  |  | Bit[19:4] |  |  | c0_pdc_dmrs_nID | 4:8 | ro |  | register_6.bit_field_1 |  | coreset0的pdcch-DMRS-Scrambling ID参数
|  |  | Bit[27:20] |  |  | c0_al8_nrofCandidates | 4:32 | w0t | 0 |  |  | 聚合等级为8的候选集个数
|  |  | Bit[31:28] |  |  | c0_al16 nrofCandidates | 4:36 | w1t | 0 |  |  | 聚合等级为16的候选集个数
|  | 0x1C | Bit[3:0] |  | RW | c1_control_resource_setid | 4:0 | wo | 0 |  |  | 高层参数controlResourceSetId
|  |  | Bit[8:4] |  |  | c1_pdc_rnti_bitmap | 4:4 | wo1 | 0 |  |  | 配置RNTI的bitmap 1:配置 0:未配置 bit[4]:SI-RNTI (OxFFFF) bit [3]:P-RNTI (OxFFFE) bit [2]:RA-RNTI bit[1]:C-RNTI bit [0]:CS-RNTI 注：RA-RNTI、C-RNTI和CS-RNTI不会同时配置下来，对于bit[2:0]最多只会有一个为1；当为1时，取上面pdc_rnti值；
|  | 0x20 | [5:0] |  | RW | c1_dci0_len | 4:0 | rc | 0 |  |  | DCI实际长度
|  |  | [6:6] |  |  | c1_dci0_len_flag | [5 empty] | DCI实际长度有效标识
|  |  | [7:7] |  |  | resv
|  |  | [13:8] |  |  | c1_dci1_len | [5 empty] | DCI实际长度
|  |  | [14:14] |  |  | c1_dci1_len_flag | [5 empty] | DCI实际长度有效标识
|  |  | [15:15] |  |  | resv | 4:8 | rc | 0 | register_0.bit_field_0
|  |  | [21:16] |  |  | c1_dci2_len | [5 empty] | DCI实际长度
|  |  | [22:22] |  |  | c1_dci2_len_flag | [5 empty] | DCI实际长度有效标识
|  |  | [23:23] |  |  | resv
|  |  | [29:24] |  |  | c1_dci3_len | [5 empty] | DCI实际长度
|  |  | [30:30] |  |  | c1_dci3_len_flag | 4:12 | ro |  | register_4.bit_field_1 |  | DCI实际长度有效标识
|  |  | [31:31] |  |  | resv | 4:16 | rs | 0
|  | 0x24 | Bit[0:0] |  | RW | c1_bitmap_flag | 2:0 | rwc | 0 |  |  | 频谱位图有效标识。 1：使用频域位图 0:不使用频域位图
|  |  | Bit[9:1] |  |  | c1_pdc_RBStart | 2:2 | rwc | 0 | register_3.bit_field_2 |  | 频域起始RB
|  |  | Bit[18:10] |  |  | c1_pdc_RBLen | 2:4 | rws | 0 |  |  | 频域RB长度
|  |  | Bit[31:19] |  |  | c1_freq_bitmap_msb | 2:24 | rwl | 0 | register_1 |  | 频域位图的高13bit，由高层参数frequencyDmainResources给出
|  | 0x28 | Bit[31:0] |  |  | c1_freq_bitmap_lsb | 2:0:4:8 | rw | 0 |  |  | 频域位图的低32bit，由高层参数frequencyDmainResources给出
|  | 0x2C | Bit[0:0] |  | RW | c1_scrb_id_en | 4:0 | w0c | 0 |  |  | pdcch-DMRS-ScramblingID是否配置的参数 1:配置有效 0:配置无效
|  |  | Bit[3:1] |  |  | c1_pdc_symb_len | 4:4 | w0c | 0 | register_0.bit_field_0 |  | 一个CORESET在时域上占用的符号 数，由高层duration给出，值1、2、3、6
|  |  | Bit[19:4] |  |  | c1_pdc_dmrs_nID | 4:8 | ro |  | register_6.bit_field_1 |  | coreset1的pdcch-DMRS-Scrambling ID参数
|  |  | Bit[27:20] |  |  | c1_al8_nrofCandidates | 4:32 | w0t | 0 |  |  | 聚合等级为8的候选集个数
|  |  | Bit[31:28] |  |  | c1_al16 nrofCandidates | 4:36 | w1t | 0 |  |  | 聚合等级为16的候选集个数
|  | 0x30 | Bit[3:0] |  | RW | c2_control_resource_setid | 4:0 | wo | 0 |  |  | 高层参数controlResourceSetId
|  |  | Bit[8:4] |  |  | c2_pdc_rnti_bitmap | 4:4 | wo1 | 0 |  |  | 配置RNTI的bitmap 1:配置 0:未配置 bit[4]:SI-RNTI (OxFFFF) bit [3]:P-RNTI (OxFFFE) bit [2]:RA-RNTI bit[1]:C-RNTI bit [0]:CS-RNTI 注：RA-RNTI、C-RNTI和CS-RNTI不会同时配置下来，对于bit[2:0]最多只会有一个为1；当为1时，取上面pdc_rnti值；
|  | 0x34 | [5:0] |  | RW | c2_dci0_len | 4:0 | rc | 0 |  |  | DCI实际长度
|  |  | [6:6] |  |  | c2_dci0_len_flag | [5 empty] | DCI实际长度有效标识
|  |  | [7:7] |  |  | resv
|  |  | [13:8] |  |  | c2_dci1_len | [5 empty] | DCI实际长度
|  |  | [14:14] |  |  | c2_dci1_len_flag | [5 empty] | DCI实际长度有效标识
|  |  | [15:15] |  |  | resv | 4:8 | rc | 0 | register_0.bit_field_0
|  |  | [21:16] |  |  | c2_dci2_len | [5 empty] | DCI实际长度
|  |  | [22:22] |  |  | c2_dci2_len_flag | [5 empty] | DCI实际长度有效标识
|  |  | [23:23] |  |  | resv
|  |  | [29:24] |  |  | c2_dci3_len | [5 empty] | DCI实际长度
|  |  | [30:30] |  |  | c2_dci3_len_flag | 4:12 | ro |  | register_4.bit_field_1 |  | DCI实际长度有效标识
|  |  | [31:31] |  |  | resv | 4:16 | rs | 0
|  | 0x38 | Bit[0:0] |  | RW | c2_bitmap_flag | 2:0 | rwc | 0 |  |  | 频谱位图有效标识。 1：使用频域位图 0:不使用频域位图
|  |  | Bit[9:1] |  |  | c2_pdc_RBStart | 2:2 | rwc | 0 | register_3.bit_field_2 |  | 频域起始RB
|  |  | Bit[18:10] |  |  | c2_pdc_RBLen | 2:4 | rws | 0 |  |  | 频域RB长度
|  |  | Bit[31:19] |  |  | c2_freq_bitmap_msb | 2:24 | rwl | 0 | register_1 |  | 频域位图的高13bit，由高层参数frequencyDmainResources给出
|  | 0x3C | Bit[31:0] |  | RW | c2_freq_bitmap_lsb | 2:0:4:8 | rw | 0 |  |  | 频域位图的低32bit，由高层参数frequencyDmainResources给出
|  | 0x40 | Bit[0:0] |  | RW | c2_scrb_id_en | 4:0 | w0c | 0 |  |  | pdcch-DMRS-ScramblingID是否配置的参数 1:配置有效 0:配置无效
|  |  | Bit[3:1] |  |  | c2_pdc_symb_len | 2:22 | rwl | 0 | register_0.bit_field_2 |  | 一个CORESET在时域上占用的符号 数，由高层duration给出，值1、2、3、6
|  |  | Bit[19:4] |  |  | c2_pdc_dmrs_nID | 4:8 | ro |  | register_6.bit_field_1 |  | coreset2的pdcch-DMRS-Scrambling ID参数
|  |  | Bit[27:20] |  |  | c2_al8_nrofCandidates | 4:32 | w0t | 0 |  |  | 聚合等级为8的候选集个数
|  |  | Bit[31:28] |  |  | c2_al16 nrofCandidates | 4:36 | w1t | 0 |  |  | 聚合等级为16的候选集个数
0x44
0x48
0x4C
0x50
0x54
|  | 0x58 | Bit[11:0] |  |  | pdcch_addr_offset | [5 empty] | pdcch ram rd offset of fft_top
Note on C18: 作者: 配置BWP位置 注：此参数暂时不用，第二阶段加入，终端协议转 可以将BWP_start设置为0，BP_size设置为264RB

## PDCCH REPORT
寄存器基地址 | 寄存器地址
0x80005500 | 0x80005500 + offset_address
block name
| byte size | 88
| name | offset addres | size | type | name | assignment | type | initial value | reference | labels | comment
|  | 0x00 | Bit[3:0] | RO | dci_num | [5 empty] | 0~4，本时隙内解析正确的DCI个数
|  |  | Bit[7:4] |  | slot_num | [5 empty] | 0~7，时隙号，当时DCI对应的时隙号
|  |  | Bit[11:8] |  | subframe_num | [5 empty] | 0~9，子帧号，当时DCI对应的子帧号
|  |  | Bit[21:12] |  | frame_num | [5 empty] | 0~1023，帧号，当时DCI对应的无线帧号
|  |  | Bit[23:22] |  | resv
|  |  | Bit[26:24] |  | pdcch_dci_out_vld_cnt | [5 empty] | debug pdcch译码用
|  |  | Bit[31:27] |  | resv
|  | 0x04 | Bit[0:0] | RO | dci0_flag | [5 empty] | DCI数据有效表示 1：此DCI数据有效 0：此DCI数据无效
|  |  | Bit[7:1] |  | dci0_len | [5 empty] | DCI长度
|  |  | Bit[23:8] |  | dci0_rnti | [5 empty] | DCI的RNTI
|  |  | Bit[24:24] |  | dci0_coreset0_flag | [5 empty] | 1：coreset0 0：非coreset0
|  |  | Bit[31:25] |  | resv
|  | 0x08 | Bit[31:0] | RO | dci0_data_msb | [5 empty] | 高32位DCI数据
|  | 0x0C | Bit[31:0] | RO | dci0_data_lsb | [5 empty] | 低32位DCI数据
|  | 0x10 | Bit[0:0] | RO | dci1_flag | [5 empty] | DCI数据有效表示 1：此DCI数据有效 0：此DCI数据无效
|  |  | Bit[7:1] |  | dci1_len | [5 empty] | DCI长度
|  |  | Bit[23:8] |  | dci1_rnti | [5 empty] | DCI的RNTI
|  |  | Bit[24:24] |  | dci1_coreset0_flag | [5 empty] | 1：coreset0 0：非coreset0
|  |  | Bit[31:25] |  | resv
|  | 0x14 | Bit[31:0] | RO | dci1_data_msb | [5 empty] | 高32位DCI数据
|  | 0x18 | Bit[31:0] | RO | dci1_data_lsb | [5 empty] | 低32位DCI数据
|  | 0x1C | Bit[0:0] | RO | dci2_flag | [5 empty] | DCI数据有效表示 1：此DCI数据有效 0：此DCI数据无效
|  |  | Bit[7:1] |  | dci2_len | [5 empty] | DCI长度
|  |  | Bit[23:8] |  | dci2_rnti | [5 empty] | DCI的RNTI
|  |  | Bit[24:24] |  | dci2_coreset0_flag | [5 empty] | 1：coreset0 0：非coreset0
|  |  | Bit[31:25] |  | resv
|  | 0x20 | Bit[31:0] | RO | dci2_data_msb | [5 empty] | 高32位DCI数据
|  | 0x24 | Bit[31:0] | RO | dci2_data_lsb | [5 empty] | 低32位DCI数据
0x28
0x2C
0x30
|  | 0x34 | Bit[23:0] | RO | cnt_time | [5 empty] | 368.64M时钟的计数
|  | 0x38 | Bit[31:0] | RO | pdcch_rsrp_coreset0 | [5 empty] | PDCCH coreset0的RSRP估计
|  | 0x3C | Bit[31:0] | RO | pdcch_rsrp_coreset1 | [5 empty] | PDCCH coreset1的RSRP估计
|  | 0x40 | Bit[31:0] | WR | pdcch_rsrp_threshold | [5 empty] | PDCCH 根据RSRP过滤译码结果的阈值，默认为0x1000
|  | 0x44 | Bit[2:0] | WR | pdcch_dmrs_start_ref | [5 empty] | 默认值为3‘d0 Bit[0]=1: coreset0使用CRB0作为DMRS的起始位置,否则为CORESET最低的子载波0 Bit[1]=1: coreset1使用CRB0作为DMRS的起始位置,否则为CORESET最低的子载波0 Bit[2]=1: coreset2使用CRB0作为DMRS的起始位置,否则为CORESET最低的子载波0
|  |  | Bit[14:3] | WR | pdcch_dmrs_start | [5 empty] | 默认值为12‘d0，与pdcch不同coreset的rb_start累加后作为PDCCH与CRB0之间的偏移
0x48
0x4C
0x50
0x54
0x58
0x5C
0x60
| 0x5500 | 0x88 | [8 empty] | 1PPS 测试
0x8C
0x90
0x94
0x98
0x9C
0xA0
0xA4
0xA8
0xAC
0xB0
0xB4
0xB8
0xBC
0xC0
0xC4
0xC8

## TOD
寄存器基地址 | 寄存器地址
0x80005000 | 0x80005000 + offset_address
block name
|  | byte size | 32
|  | name | offset addres | size | name | comment
|  |  | 0x58c | Bit[31] | reset | 秒内清0，上升沿有效
|  |  |  | Bit[30] | set | 秒置数位，上升沿有效
|  |  | 0x590 | Bit[31:0] | sec_wr_addr | 秒外写地址
|  |  | 0x594 | Bit[31:0] | sub_sec_rd_addr | 秒内读地址
|  |  | 0x598 | Bit[31:0] | sec_rd_addr | 秒外读地址

## 1pps
寄存器基地址 | 寄存器地址
0x80005600 | 0x80005600 + offset_address
block name
|  | byte size | 32
|  | name | offset addres | size | name | comment
|  |  | 0x0 | Bit[31:0] | pbch_beam_idx | pbch波位号索引
|  |  | 0x4 | Bit[31:0] | abs_cor_value_mixed | 每个波位对应的pss相关值
|  |  | 0x8 | Bit[31:0] | pbch_rsrp_out | 每个波位对应的pbch rsrp值
|  |  | 0x10 | Bit[31:0] | pbch_mib_out | pbch mib值
|  |  | 0x14 | Bit[31:0] | pss_beam_idx | pss波位号索引
|  |  | 0x18 | Bit[31:0] | pbch_ta | pbch估计的ta值
|  |  | 0x1c | Bit[31:0] | gps_1pps | gps 1pps信号，上升沿有效
|  |  | 0x20 | Bit[31:0] | gps_lock | gps锁定信号，1：锁定 2：不锁定
|  |  | 0x24 | Bit[31:0] | xl_ta | l1c配星历的ta
|  |  | 0x28 | Bit[31:0] | ssb_ta | l1c配ssb的ta
|  |  | 0x2c | Bit[31:0] | ta_adj_rel_trig | ta相对调整触发信号，上升沿触发
|  |  | 0x30 | Bit[31:0] | ta_adj_abs_trig | ta绝对调整触发信号，上升沿触发

## ALOHA CONFIG
寄存器基地址 | 寄存器地址
0x80005680 | 0x80005680 + offset_address
44
| 绝对地址 | name | offset addres | size | type | name | assignment | type | initial value | reference | labels | comment
| 0x5680 |  | 0x00 | Bit[3:0] |  | preq_sel | [5 empty] | 扩频比 0：256 1：512 2：1024 3：2048
|  |  |  | Bit[15:4] |  | aloha_gain | [5 empty] | 范围0x0~0xfff, 0x80保持不变 增益(db) = 20*log(fine_gain/128)/log10
Note on M9: 作者: 协议规定了4种扩频比，每种扩频比对应的枚举值从L1C代码种看不出来，这里仅是推测